## BA_GEE
Burned area comparison between S2, Landsat, and Modis MCD64
S2 | Landsat | MCD64 | Area (Ha)
Yes | Yes | Yes | 2031668.8105
Yes | Yes | No | 1578411.5021
Yes | No | Yes | 139331.8095
Yes | No | No | 286282.9193
No | Yes | Yes | 168655.8853
No | Yes | No | 338513.2608
No | No | Yes | 523680.4782
No | No | No | 283704521.1948
|  | TOTAL | 288771065.8604
| S2 | Landsat | MCD64 | C3SBA10
2019 | 1549195.8792 | 1519124.63 | 1148469.2642 | 1740496.8082
2020 | 2616375.466 | 2585247.0473 | 1705739.8761 | 2380160.6628
TOTAL | 4165571.3452 | 4104371.6773 | 2854209.1403 | 4120657.4709

## REFDATASET_correction
Burned S2-TreeMap, KLHK, Modis MCD63 and Landsat-TreeMap
S1 TM | S2 TM | Landsat TM | Modis MCD64 | C3SBA10 | Area (ha) | Number of points | Density of points | Expected | Rejected
0 | No | No | No | No | 20743023.8882 | 1111 | 5.356e-05 | 1111
1 | Yes | Yes | Yes | Yes | 1819892.3475 | 214 | 0.00011759 | 171 | 43
2 | Yes | Yes | Yes | No | 270299.7579 | 34 | 0.00012579 | 25 | 9
3 | Yes | Yes | No | Yes | 1130394.6248 | 129 | 0.00011412 | 106 | 23
4 | Yes | Yes | No | No | 509018.011 | 63 | 0.00012377 | 48 | 15
5 | Yes | No | Yes | Yes | 121950.6772 | 13 | 0.0001066 | 11 | 2
6 | Yes | No | Yes | No | 24577.7474 | 3 | 0.00012206 | 2 | 1
7 | Yes | No | No | Yes | 167749.9075 | 17 | 0.00010134 | 16 | 1
8 | Yes | No | No | Yes | 121672.1159 | 16 | 0.0001315 | 11 | 5
9 | No | Yes | Yes | Yes | 93457.1481 | 10 | 0.000107 | 9 | 1
10 | No | Yes | Yes | No | 27755.7229 | 4 | 0.00014411 | 3 | 1
11 | No | Yes | No | Yes | 127592.8731 | 12 | 9.4049e-05 | 12 | 0
12 | No | Yes | No | No | 125945.0361 | 15 | 0.0001191 | 12 | 3
13 | No | No | Yes | Yes | 170261.2893 | 18 | 0.00010572 | 16 | 2
14 | No | No | Yes | No | 335142.2932 | 38 | 0.00011338 | 32 | 6
15 | No | No | No | Yes | 480465.5328 | 54 | 0.00011239 | 45 | 9
|  |  | Total any BA |  | 5526175.0846 | 640 |  | 519
|  |  | Total |  | 26269198.9728 | 1751 |  | 1630
Study area (ha) all >66.5° | 288771065.8604
Study area (ha) reduced | 26269198.9728
Target Density | 9.4049e-05
|  | Burned area (B) dataset i (Mha) | Unburned area (U') detected as burned in datasets ≠ i (Mha) | Expected sample size in U' | Subsample size B (burned) | Subsample size U (unburned) | Subsample size (B + U + U')
| TreeMap | 4165555.1892 | 1360619.8954 | 72.875 | 390 | 1111 | 1573.875
| Landsat | 4104355.5213 | 1421819.5633 | 76.1529 | 386 | 1111 | 1573.1529
| MODIS | 2863336.9835 | 2662838.1011 | 142.6221 | 269 | 1111 | 1522.6221
| C3SBA10 | 4111764.4003 | 1414410.6844 | 75.7561 | 386 | 1111 | 1572.7561
Burned area Mha (TreeMap or MODIS or Landsat or C3SBA10) | 5526175.0846

## S2-TM_3classes
Reference
| Class |  | Not burn | Burn2019 | Burn2020 | Total | Am [ha] | Wh |  | User's
Map | Not burn |  | 1147 | 13 | 24 | 1184 | 22103627.6276 | 0.84143 |  | 0.96875
| Burn2019 |  | 4 | 184 | 2 | 190 | 1549195.8792 | 0.058974 |  | 0.96842
| Burn2020 |  | 7 | 0 | 193 | 200 | 2616375.466 | 0.099599 |  | 0.965
|  | Total | 1158 | 197 | 219 | 1574 | 26269198.9728 | 1
Reference
| Class |  | Not burn | Burn2019 | Burn2020 | Total | Am [ha] | Wh
Map | Not burn |  | 0.81513 | 0.0092386 | 0.017056 | 0.84143 | 36585421 | 1.3927
| Burn2019 |  | 0.0012416 | 0.057112 | 0.00062078 | 0.058974 | 1250484 | 0.047603
| Burn2020 |  | 0.003486 | 0 | 0.096113 | 0.099599 | 2211462 | 0.084185
|  | Total | 0.81986 | 0.06635 | 0.11379 | 1 | 40047367 | 1.5245
|  | Producer's | 0.99423 | 0.86076 | 0.84465
|  | Overall | 0.96836
|  | Area estimates | 21537077.0557 | 1742965.7615 | 2989156.1557
| Class | W_k | User's | n_k | expr eq5 | V(O^) | S(O^) | CI of Overall | V(U^) | S(U^) | CI of User's | N^_k | expr1 | expr2 | V(P^) | S(P^) | CI of Prod's |  |  |  | S(P^) | S(A^) | CI Area
| Burn2019 | 0.84143 | 0.96875 | 1184 | 1.8118e-05 | 2.0364e-05 | 0.0045127 | 0.0088449 | 2.559e-05 | 0.0050587 | 0.009915 | 21522192.7088 | 415708.0044 | 1140526042.725 | 2.4631e-06 | 0.0015694 | 0.0030761 | 1.8118e-05 | 3.7925e-07 | 1.6836e-06 | 0.0044923 | 118009.5155 | 236019.031
| Burn2020 | 0.058974 | 0.96842 | 190 | 5.6275e-07 |  |  |  | 0.00016181 | 0.01272 | 0.024932 | 2776444.9402 | 21474986.6438 | 3322787801.7194 | 0.00043383 | 0.020829 | 0.040824 | 6.499e-06 | 5.6275e-07 | 0 | 0.0026574 | 69807.5968 | 139615.1935
| Not burn | 0.099599 | 0.965 | 200 | 1.6836e-06 |  |  |  | 0.00016972 | 0.013028 | 0.025534 | 1970561.3238 | 9830051.7998 | 6120619252.2704 | 0.0015787 | 0.039733 | 0.077878 | 1.1885e-05 | 1.9166e-07 | 1.6836e-06 | 0.0037095 | 97446.7645 | 194893.529
Note on N23: Olofsson, Pontus: This is the first expression inside the brackets of Eq 7 (before the '+' sign)
Note on O23: Olofsson, Pontus: This is the second expression after the '+' sign starting with P^2_k

## Landsat-TM_3classes
Reference
| Class |  | Not burn | Burn2019 | Burn2020 | Total | Am [ha] | Wh |  | User's
Map | Not burn |  | 1144 | 14 | 29 | 1187 | 22164827.2955 | 0.84376 |  | 0.96377
| Burn2019 |  | 13 | 177 | 1 | 191 | 1519124.63 | 0.057829 |  | 0.9267
| Burn2020 |  | 14 | 2 | 179 | 195 | 2585247.0473 | 0.098414 |  | 0.91795
|  | Total | 1171 | 193 | 209 | 1573 | 26269198.9728 | 1
Reference
| Class |  | Not burn | Burn2019 | Burn2020 | Total | Am [ha] | Wh
Map | Not burn |  | 0.81319 | 0.0099516 | 0.020614 | 0.84376 | 36585421 | 1.3927
| Burn2019 |  | 0.003936 | 0.05359 | 0.00030277 | 0.057829 | 1250484 | 0.047603
| Burn2020 |  | 0.0070656 | 0.0010094 | 0.090339 | 0.098414 | 2211462 | 0.084185
|  | Total | 0.82419 | 0.064551 | 0.11126 | 1 | 40047367 | 1.5245
|  | Producer's | 0.98665 | 0.8302 | 0.81199
|  | Overall | 0.95712
|  | Area estimates | 21650892.5518 | 1695712.2554 | 2922594.1656
| Class | W_k | User's | n_k | expr eq5 | V(O^) | S(O^) | CI of Overall | V(U^) | S(U^) | CI of User's | N^_k | expr1 | expr2 | V(P^) | S(P^) | CI of Prod's |  |  |  | S(P^) | S(A^) | CI Area
| Burn2019 | 0.84376 | 0.96377 | 1187 | 2.0958e-05 | 2.5913e-05 | 0.0050905 | 0.0099774 | 2.9438e-05 | 0.0054257 | 0.010634 | 21646913.7354 | 2576863.0837 | 2943778015.9046 | 6.2877e-06 | 0.0025075 | 0.0049148 | 2.0958e-05 | 1.1164e-06 | 3.3269e-06 | 0.0050399 | 132395.4074 | 264790.8149
| Burn2020 | 0.057829 | 0.9267 | 191 | 1.1956e-06 |  |  |  | 0.0003575 | 0.018908 | 0.037059 | 2672754.9852 | 68893131.6269 | 3410825693.9268 | 0.00048711 | 0.022071 | 0.043258 | 6.9964e-06 | 1.1956e-06 | 5.0679e-07 | 0.0029494 | 77477.4897 | 154954.9794
| Not burn | 0.098414 | 0.91795 | 195 | 3.7602e-06 |  |  |  | 0.00038824 | 0.019704 | 0.03862 | 1949530.2522 | 31669393.2226 | 6630374063.0872 | 0.0017529 | 0.041867 | 0.08206 | 1.4307e-05 | 9.167e-08 | 3.7602e-06 | 0.0042614 | 111942.2716 | 223884.5433
Note on N23: Olofsson, Pontus: This is the first expression inside the brackets of Eq 7 (before the '+' sign)
Note on O23: Olofsson, Pontus: This is the second expression after the '+' sign starting with P^2_k

## MODIS_3classes
Reference
| Class |  | Not burn | Burn2019 | Burn2020 | Total | Am [ha] | Wh |  | User's
Map | Not burn |  | 1125 | 48 | 81 | 1254 | 23414989.8326 | 0.89135 |  | 0.89713
| Burn2019 |  | 21 | 121 | 1 | 143 | 1148469.2642 | 0.043719 |  | 0.84615
| Burn2020 |  | 29 | 0 | 97 | 126 | 1705739.8761 | 0.064933 |  | 0.76984
|  | Total | 1175 | 169 | 179 | 1523 | 26269198.9728 | 1
Reference
| Class |  | Not burn | Burn2019 | Burn2020 | Total | Am [ha] | Wh
Map | Not burn |  | 0.79965 | 0.034119 | 0.057575 | 0.89135 | 36585421 | 1.3927
| Burn2019 |  | 0.0064203 | 0.036993 | 0.00030573 | 0.043719 | 1250484 | 0.047603
| Burn2020 |  | 0.014945 | 0 | 0.049988 | 0.064933 | 2211462 | 0.084185
|  | Total | 0.82102 | 0.071112 | 0.10787 | 1 | 40047367 | 1.5245
|  | Producer's | 0.97398 | 0.52021 | 0.46342
|  | Overall | 0.88664
|  | Area estimates | 21567518.0322 | 1868049.2385 | 2833631.7022
| Class | W_k | User's | n_k | expr eq5 | V(O^) | S(O^) | CI of Overall | V(U^) | S(U^) | CI of User's | N^_k | expr1 | expr2 | V(P^) | S(P^) | CI of Prod's |  |  |  | S(P^) | S(A^) | CI Area
| Burn2019 | 0.89135 | 0.89713 | 1254 | 5.8518e-05 | 6.6247e-05 | 0.0081392 | 0.015953 | 7.3654e-05 | 0.0085822 | 0.016821 | 21521094.2788 | 27345895.3423 | 4208837748.8097 | 9.1463e-06 | 0.0030243 | 0.0059276 | 5.8518e-05 | 1.6864e-06 | 5.9766e-06 | 0.0081352 | 213704.5498 | 427409.0997
| Burn2020 | 0.043719 | 0.84615 | 143 | 1.7522e-06 |  |  |  | 0.00091674 | 0.030278 | 0.059344 | 2339585.9101 | 614005055.1544 | 4359042760.0123 | 0.00090854 | 0.030142 | 0.059078 | 2.3342e-05 | 1.7522e-06 | 0 | 0.0050094 | 131593.1198 | 263186.2396
| Not burn | 0.064933 | 0.76984 | 126 | 5.9766e-06 |  |  |  | 0.0014175 | 0.03765 | 0.073793 | 2408518.784 | 538311393.8967 | 5708171815.8044 | 0.0010768 | 0.032815 | 0.064317 | 3.8312e-05 | 9.347e-08 | 5.9766e-06 | 0.006662 | 175004.3279 | 350008.6557
Note on N23: Olofsson, Pontus: This is the first expression inside the brackets of Eq 7 (before the '+' sign)
Note on O23: Olofsson, Pontus: This is the second expression after the '+' sign starting with P^2_k

## C3SBA10_3classes
Reference
| Class |  | Not burn | Burn2019 | Burn2020 | Total | Am [ha] | Wh |  | User's
Map | Not burn |  | 1125 | 16 | 46 | 1187 | 22148541.5019 | 0.84314 |  | 0.94777
| Burn2019 |  | 25 | 180 | 1 | 206 | 1740496.8082 | 0.066256 |  | 0.87379
| Burn2020 |  | 25 | 0 | 155 | 180 | 2380160.6628 | 0.090607 |  | 0.86111
|  | Total | 1175 | 196 | 202 | 1573 | 26269198.9728 | 1
Reference
| Class |  | Not burn | Burn2019 | Burn2020 | Total | Am [ha] | Wh
Map | Not burn |  | 0.7991 | 0.011365 | 0.032674 | 0.84314 | 36585421 | 1.3927
| Burn2019 |  | 0.0080408 | 0.057894 | 0.00032163 | 0.066256 | 1250484 | 0.047603
| Burn2020 |  | 0.012584 | 0 | 0.078022 | 0.090607 | 2211462 | 0.084185
|  | Total | 0.81972 | 0.069259 | 0.11102 | 1 | 40047367 | 1.5245
|  | Producer's | 0.97484 | 0.83591 | 0.70279
|  | Overall | 0.93501
|  | Area estimates | 21533470.5987 | 1819370.6121 | 2916357.762
| Class | W_k | User's | n_k | expr eq5 | V(O^) | S(O^) | CI of Overall | V(U^) | S(U^) | CI of User's | N^_k | expr1 | expr2 | V(P^) | S(P^) | CI of Prod's |  |  |  | S(P^) | S(A^) | CI Area
| Burn2019 | 0.84314 | 0.94777 | 1187 | 2.9673e-05 | 3.7519e-05 | 0.0061253 | 0.012006 | 4.1741e-05 | 0.0064607 | 0.012663 | 21522257.5052 | 12962937.7617 | 4723798594.2396 | 1.0226e-05 | 0.0031978 | 0.0062677 | 2.9673e-05 | 2.2834e-06 | 5.4852e-06 | 0.0061189 | 160739.0466 | 321478.0932
| Burn2020 | 0.066256 | 0.87379 | 206 | 2.3616e-06 |  |  |  | 0.00053797 | 0.023194 | 0.045461 | 2378300.1938 | 82064729.1078 | 3843223998.6073 | 0.00069397 | 0.026343 | 0.051633 | 7.9705e-06 | 2.3616e-06 | 0 | 0.0032144 | 84438.8441 | 168877.6883
| Not burn | 0.090607 | 0.86111 | 180 | 5.4852e-06 |  |  |  | 0.00066815 | 0.025849 | 0.050663 | 2368641.2738 | 178793304.4314 | 7676152118.365 | 0.0014001 | 0.037417 | 0.073338 | 2.2328e-05 | 1.0345e-07 | 5.4852e-06 | 0.0052836 | 138797.0127 | 277594.0253
Note on N23: Olofsson, Pontus: This is the first expression inside the brackets of Eq 7 (before the '+' sign)
Note on O23: Olofsson, Pontus: This is the second expression after the '+' sign starting with P^2_k

## Summary AE 2019
BA 2019
| Area mapped | Area estimates | CI Area (half) | low bound | upper bound
Sentinel-2 | 1549195.8792 | 1742965.7615 | 118009.5155 | 1624956.246 | 1860975.277
Landat | 1519124.63 | 1695712.2554 | 132395.4074 | 1563316.848 | 1828107.6629
MODIS | 1148469.2642 | 1868049.2385 | 213704.5498 | 1654344.6887 | 2081753.7883
C3SBA10 | 1740496.8082 | 1819370.6121 | 160739.0466 | 1658631.5655 | 1980109.6587
ALL | 1489321.6454 | 1781524.4669

## Summary AE 2020
BA 2020
| Area mapped | Area estimates | CI Area (half) | low bound | upper bound
Sentinel-2 | 2616375.466 | 2989156.1557 | 69807.5968 | 2919348.5589 | 3058963.7524
Landat | 2585247.0473 | 2922594.1656 | 77477.4897 | 2845116.6759 | 3000071.6553
MODIS | 1705739.8761 | 2833631.7022 | 131593.1198 | 2702038.5824 | 2965224.822
C3SBA10 | 2380160.6628 | 2916357.762 | 84438.8441 | 2831918.9179 | 3000796.6061
ALL | 2321880.763 | 2915434.9464

## Summary_table
|  | SENTINEL-2 | LANDSAT-7-8 | MCD64A1 | C3SBA10
OA (%) |  | 96.8 (96.4, 97.3) | 95.7 (95.2, 96.2) | 88.7 (87.9, 89.5) | 93.5 (92.9, 94.1)
| Unburned | 96.9 (95.6, 98.2) | 96.4 (94.4, 98.3) | 89.7 (86.0, 93.4) | 94.8 (92.2, 97.3)
| Burned 2019 | 96.8 (96.3, 97.3) | 92.7 (92.1, 93.2) | 84.6 (83.8, 85.5) | 87.4 (86.7, 88.0)
UA (%) | Burned 2020 | 96.5 (95.3, 97.7) | 91.8 (89.9, 93.6) | 77.0 (74.0, 80.0) | 86.1 (83.8, 88.4)
| Unburned | 99.4 (95.5, 103.3) | 98.7 (94.6, 102.8) | 97.4 (94.2, 100.6) | 97.5 (93.8, 101.2)
| Burned 2019 | 86.1 (85.9, 86.2) | 83.0 (82.8, 83.3) | 52.0 (51.7, 52.3) | 83.6 (83.3, 83.9)
PA (%) | Burned 2020 | 84.5 (82.4, 86.5) | 81.2 (79.0, 83.4) | 46.3 (43.4, 49.3) | 70.3 (67.7, 72.9)
Mapped burned area 2019 (Mha) |  | 1.5492 | 1.5191 | 1.1485 | 1.7405
Mapped burned area 2020 (Mha) |  | 2.6164 | 2.5852 | 1.7057 | 2.3802
Corrected burned area 2019 (Mha) |  | 1.74 (1.62, 1.86) | 1.70 (1.56, 1.83) | 1.87 (1.65, 2.08) | 1.82 (1.66, 1.98)
Corrected burned area 2020 (Mha) |  | 2.99 (2.92, 3.06) | 2.92 (2.85, 3.00) | 2.83 (2.70, 2.97) | 2.92 (2.83, 3.00)
Mean std area
|  | 0.1092 | 0.10588 | 0.38298 | 0.043956 | 988165.5697
|  | 0.12375 | 0.11301 | 0.39929 | 0.18493
|  | 0.11345 | 0.04107
(
)
,
47.7
53.7